## 数量書
工事名：佐賀運輸支局 空調機改修工事
| 科目 |  |  | 摘 要 | 数 量 | 単位 | 備考
中科目
細目
機械設備工事
空調機器設備工事
|  |  | 空冷パッケージ形エアコン | 天井カセット形（CK4） 冷房能力7.1kw 暖房能力8.9kw | 2 | 台
|  |  | 空冷パッケージ形エアコン | 天井カセット形（CK4） 冷房能力14.0kw 暖房能力16.0kw | 3 | 台
|  |  | 空冷パッケージ形エアコン | 壁掛形（WR） 冷房能力10.0kw 暖房能力11.2kw | 1 | 台
|  |  | 空冷パッケージ形エアコン | 天井カセット形（CK4） 冷房能力10.0kw 暖房能力11.2kw | 2 | 台
|  |  | 空冷パッケージ形エアコン | 天井カセット形（CK4） 冷房能力12.5kw 暖房能力14.0kw | 1 | 台
|  |  | 空冷パッケージ形エアコン | 天井カセット形（CK4） 冷房能力5.6kw 暖房能力6.3kw | 1 | 台
|  |  | 空冷パッケージ形エアコン （同時ツイン形） | 天井カセット形（CK4） 冷房能力25.0kw 暖房能力28.0kw | 1 | 台
|  |  | ルームエアコン取付費 | 壁掛形（WR) 冷房能力4.0kw 暖房能力5.0kw | 1 | 台
|  |  | 機器据付費 |  | 1 | 式
|  |  | 搬入費 |  | 1 | 式
空調配管設備工事
|  |  | 冷媒用断熱材被覆銅管 | 液管 φ6.35 | 26 | ｍ
|  |  | 冷媒用断熱材被覆銅管 | 液管 φ9.52 | 72 | ｍ
|  |  | 冷媒用断熱材被覆銅管 | 液管 φ12.7 | 8 | ｍ
|  |  | 冷媒用断熱材被覆銅管 | ガス管 φ9.52 | 8 | ｍ
|  |  | 冷媒用断熱材被覆銅管 | ガス管 φ12.7 | 18 | ｍ
|  |  | 冷媒用断熱材被覆銅管 | ガス管 φ15.88 | 72 | ｍ
|  |  | 冷媒用断熱材被覆銅管 | ガス管 φ25.4 | 8 | ｍ
|  |  | 硬質塩化ビニル管 | 屋内一般 VP25 | 71 | ｍ
|  |  | 硬質塩化ビニル管 | 屋内一般 VP30 | 9 | ｍ
|  |  | 保温化粧ケース | （樹脂製）100×70 | 62 | ｍ
|  |  | 保温工事 | 排水管、天井内 25 | 32 | ｍ
|  |  | 保温工事 | 排水管、天井内 30 | 5 | ｍ
|  |  | ドレントラップ | 25A | 9 | 個
|  |  | ドレントラップ | 30A | 1 | 個
|  |  | 機械斫り | φ63×150L | 11 | ヶ所
|  |  | 高所作業車賃貸料金 | 作業床高（8～10ｍ） | 7 | 日
換気機器設備工事
|  |  | 消音ボックス付送風機 | 天吊型、№1 1/2×3,140㎥/H 3φ200V1.1kw | 1 | 台
|  |  | 同上据付費 |  | 1 | 台
換気ダクト設備工事
|  |  | 長方形ダクト | 亜鉛鉄板 0.6ｔ | 1 | ㎡
|  |  | 長方形ダクト | 亜鉛鉄板 0.8ｔ | 10 | ㎡
|  |  | 風量調整ダンパー | φ300 | 1 | 個
|  |  | 風量調整ダンパー | 600×425 | 1 | 個
|  |  | たわみ継手 | 片吸込送風機№1 1/2 | 1 | 組
|  |  | ボックス（内貼り GW25ｔ） | 1,200×800×650H | 1 | 組
|  |  | ダクト閉塞 | 400×1,700 | 1 | ㎡
撤去工事
【空調機器設備工事】
|  |  | 小型吸収式冷温水機 撤去 | ガス焚き、冷房能力：105kw | 1 | 台
|  |  | ユニット型空気調和機器 撤去 | 立型、処理風量：13,000㎥/H | 1 | 基
|  |  | 電気集塵機 撤去 | 自動巻取形、処理風量：13,000㎥/H | 1 | 台
|  |  | 冷温水ポンプ 撤去 | ラインポンプ、1.5kw | 1 | 台
|  |  | 冷却水ポンプ 撤去 | ラインポンプ、2.2kw | 1 | 台
|  |  | 保有水タンク 撤去 | 鋼板製900ℓ、φ950×1,520H | 1 | 基
|  |  | 膨張タンク 撤去 | SUS製100ℓ、500□×500H | 1 | 基
|  |  | 空冷パッケージ型エアコン | 天吊カセット型（CK4） 冷房能力7.1kw 暖房能力8.0kw | 2 | 台
|  |  | 補給水タンク 撤去 | SUS製100ℓ、500□×610H | 1 | 基
|  |  | 冷却塔 撤去 | 195kw | 1 | 基
|  |  | ルームエアコン取外し | 壁掛形（WR) 冷房能力4.0kw 暖房能力4.5kw | 1 | 台
|  |  | 搬出費 |  | 1 | 式
【空調配管設備工事】
|  |  | ライニング鋼管 撤去 | 屋内一般 SGP-VB20 | 20 | ｍ
|  |  | ライニング鋼管 撤去 | 機械室 SGP-VB20 | 19 | ｍ
|  |  | 冷却水配管 撤去 | 屋内一般 SGP(白)80 | 19 | ｍ
|  |  | 冷却水配管 撤去 | 機械室 SGP(白)80 | 10 | ｍ
|  |  | 冷却水配管 撤去 | 機械室 SGP(白)65 | 17 | ｍ
|  |  | バタフライ弁 撤去 | BV65 | 10 | 個
|  |  | バタフライ弁 撤去 | BV80 | 2 | 個
|  |  | 防振継手 撤去 | FJ65 | 2 | 個
|  |  | 可とう継手 撤去 | FJ80 | 2 | 個
|  |  | 3方弁 撤去 | 65A | 1 | 個
|  |  | Y型ストレーナー撤去 | 80A | 1 | 個
|  |  | 冷却用断熱材被覆銅管 撤去 | φ6.35 | 7 | ｍ
|  |  | 冷却用断熱材被覆銅管 撤去 | φ9.52 | 7 | ｍ
|  |  | 排水管 撤去 | 屋内一般 VP20 | 7 | ｍ
|  |  | 排水管 撤去 | 機械室 SGP40 | 13 | ｍ
|  |  | 給水管保温 撤去 | 屋外露出 カラー鉄板0 | 20 | ｍ
|  |  | 給水管保温 撤去 | 機械室露出 20 | 19 | ｍ
|  |  | 冷温水管 撤去 | 機械室露出 20 | 7 | ｍ
|  |  | 冷温水管 撤去 | 機械室露出 65 | 17 | ｍ
|  |  | 保温化粧ケース 撤去 | （樹脂製）100×70 | 7 | ｍ
|  |  | プラグ取付 | 20 | 5 | 個
|  |  | キャップ取付 | TS75 | 4 | 個
|  |  | 既設管切断 | 鋼管20 | 2 | ヶ所
|  |  | 既設管切断 | 鋼管80 | 2 | ヶ所
|  |  | 既設管切断 | 銅管 φ6.35 | 2 | ヶ所
|  |  | 既設管切断 | 銅管 φ9.52 | 2 | ヶ所
|  |  | 既設管切断 | ビニル管20 | 1 | ヶ所
【空調ダクト設備工事】
|  |  | サプライチャンバー 撤去 | 1,500×1,700×800H（内貼りGW50ｔ） | 1 | 組
|  |  | レターチャンバー 撤去 | 2,030×1,100×1,290H（内貼りGW25ｔ） | 1 | 組
|  |  | チャンバー 撤去 | 1,000×600×2,200H（内貼りGW25ｔ） | 1 | 組
|  |  | 長方形ダクト 撤去 | 0.5ｔ | 6 | ㎡
|  |  | 長方形ダクト 撤去 | 0.6ｔ | 7 | ㎡
|  |  | 長方形ダクト 撤去 | 0.8ｔ | 25 | ㎡
|  |  | 風量調整ダンパー 撤去 | 600×425（0.255㎡） | 1 | 個
|  |  | モーターダンパー 撤去 | 400×300（0.12㎡） | 1 | 個
|  |  | モーターダンパー 撤去 | 550×330（0.18㎡） | 1 | 個
|  |  | 煙道 撤去 | φ240×3.2ｔ | 5 | ｍ
|  |  | 同断熱材 撤去 | RW50ｔ | 3.9 | ㎡
|  |  | ダクト保温撤去 | 機械室露出（GW25ｔ） | 38 | ㎡
【換気機器設備工事】
|  |  | 送風機撤去 | 片吸込み №1 3/4（天吊型） | 1 | 台
【換気ダクト撤去工事】
|  |  | 長方形ダクト | 0.5ｔ | 1 | ㎡
総合調整費
|  |  | 長方形ダクト調整 |  | 50.5 | ㎡
産業廃棄物運搬
|  |  | 金属くず運搬費 | 4tダンプ積 | 20.7 | ㎥
|  |  | 廃プラスチック運搬費 | 4tダンプ積 | 0.1 | ㎥
|  |  | 保温材運搬費 | 4tダンプ積 | 21.3 | ㎥
産業廃棄物処分費
|  |  | 金属くず処分費 | （鉱石採用） | 5.5 | ｔ
|  |  | 廃プラスチック処分費 |  | 0.2 | ｔ
|  |  | 保温材処分費 |  | 0.02 | ｔ
|  |  | フロン回収処分費 |  | 1 | 式
|  |  | 臭化リチウム回収処分費 |  | 1 | 式
アスベスト含有建材撤去費
|  |  | ダクトフランジ部 | 300×300 | 2 | 箇所
|  |  | ダクトフランジ部 | 400×200 | 1 | 箇所
|  |  | ダクトフランジ部 | 400×300 | 3 | 箇所
|  |  | ダクトフランジ部 | 400×1,700 | 1 | 箇所
|  |  | ダクトフランジ部 | 500×330 | 8 | 箇所
|  |  | ダクトフランジ部 | 800×575 | 3 | 箇所
|  |  | ダクトフランジ部 | 900×300 | 1 | 箇所
|  |  | ＭＤ | 400×300 | 1 | 箇所
|  |  | ＭＤ | 500×330 | 1 | 箇所
|  |  | ＶＤ | 600×425 | 1 | 箇所
|  |  | キャンパス継手 | φ310×200L | 1 | 箇所
|  |  | キャンパス継手 | 600×500×200L | 1 | 箇所
|  |  | 配管フランジ | 50 | 2 | 箇所
|  |  | 配管フランジ | 65 | 2 | 箇所
|  |  | 配管フランジ | 65 | 2 | 箇所
|  |  | 弁類 | FJ 80 | 2 | 箇所
|  |  | 弁類 | FJ 65 | 2 | 箇所
|  |  | 弁類 | BV 80 | 2 | 箇所
|  |  | 弁類 | BV 65 | 10 | 箇所
|  |  | 弁類 | Yスト | 1 | 箇所
|  |  | 消耗品費 | 機械損料含む
|  |  | 真空掃除機損料 |  | 1 | 台
|  |  | エアレス機損料 |  | 1 | 台
|  |  | 保護マスク損料 |  | 3 | 組
|  |  | 保護衣損料 |  | 9 | 着
|  |  | フィルター損料 | 真空掃除機、保護マスク | 1 | 式
|  |  | 産業廃棄物運搬処分費 | 特別管理産業廃棄物
|  |  | 特別管理産業廃棄物積込 |  | 3 | ㎥
|  |  | 特別管理産業廃棄物収集運搬 |  | 1 | 車
|  |  | 特別廃棄物最終処分 | 管理型埋立 | 3 | ㎥
現場管理費
|  |  | 有資格者常駐費 | 石綿作業主任者 | 3 | 日
|  |  | 法定看板設置 |  | 1 | 式
|  |  | 現場管理費 | 写真管理費含む | 1 | 式
|  |  | ダクト切断費 |  | 1 | 式
|  |  | 配管切断費 |  | 1 | 式
電気設備工事
受電設備改造
|  |  | キュービクル改造 |  | 1 | 式
|  |  | 変圧器 |  | 1 | 台
電灯設備改修
|  |  | ケーブル | EM-EEF2.0mm-2C(管内) | 32 | ｍ
|  |  | ケーブル | EM-EEF2.0mm-3C(管内) | 16 | ｍ
|  |  | ねじ無し電線管 | E19 | 16 | ｍ
|  |  | LEDﾍﾞｰｽﾗｲﾄ 撤去品再取付 | LEET-40701-LS9 | 4 | 灯
|  |  | 1種金属線ぴ | A形 | 32 | ｍ
コンセント設備改修
|  |  | ケーブル | EM-EEF2.0mm-3C(管内) | 7 | ｍ
|  |  | ﾀﾞｲﾔﾓﾝﾄﾞｶｯﾀｰ | 150mm 32A(配管サイズ) | 2 | 箇所
|  |  | ｺﾝｾﾝﾄ (金属ﾌﾟﾚｰﾄ付) | E付2P15A×2(接地端子付) | 1 | 個
|  |  | 1種金属線ぴ | A形 | 7 | ｍ
|  |  | 1種金属線ぴ 付属品 | A形(25.4㎜) ｺｰﾅｰﾎﾞｯｸｽ | 2 | 個
|  |  | 〃 | A形(25.4㎜) 1個用ｽｲｯﾁﾎﾞｯｸｽ | 1 | 個
幹線設備改修
|  |  | ケーブル | EM-CET60sq(ﾋﾟｯﾄ・天井) | 4 | ｍ
|  |  | 〃 | EM-CET22sq(ﾋﾟｯﾄ・天井) | 4 | ｍ
|  |  | 〃 | EM-CET60sq(管内) | 11 | ｍ
|  |  | 〃 | EM-CET22sq(管内) | 11 | ｍ
|  |  | 〃 | EM-CET60sq(ラック) | 64 | ｍ
|  |  | 〃 | EM-CET22sq(ラック) | 52 | ｍ
|  |  | 金属製可とう電線管(電動機等接続) | 63㎜ ﾋﾞﾆﾙ被覆有･防水 | 1 | ｍ
|  |  | 〃 | 38㎜ ﾋﾞﾆﾙ被覆有･防水 | 1 | ｍ
|  |  | 厚鋼電線管 | (54) 地中(防食ﾃｰﾌﾟ巻) | 2 | ｍ
|  |  | 〃 | (36) 地中(防食ﾃｰﾌﾟ巻) | 2 | ｍ
|  |  | 〃 | 露出配管(塗装有) 54㎜ | 10 | ｍ
|  |  | 〃 | 露出配管(塗装有) 36㎜ | 9 | ｍ
|  |  | 電線 | EM-IE8sq × 1本 | 11 | ｍ
|  |  | 〃 | EM-IE5.5sq × 1本 | 11 | ｍ
|  |  | 硬質ﾋﾞﾆﾙ電線管 | HIVE16(露出) | 4 | ｍ
|  |  | 接地極(銅覆鋼棒打込式) | 10φ×1.5m | 2 | 箇所
|  |  | 接地埋設標 | 金属製 | 2 | 枚
|  |  | ﾒｯｾﾝｼﾞｬｰﾜｲﾔｰ | 38sq７本撚り | 67 | ｍ
|  |  | 〃 | 30sq７本撚り | 67 | ｍ
|  |  | 三角アングル | 500ｍｍ | 1 | 個
|  |  | 三角支え付アングル | 500ｍｍ | 3 | 個
|  |  | 腕金 | 1500mm | 2 | 本
|  |  | 手元開閉器 | S-1 | 1 | 面
|  |  | 〃 | S-2 | 1 | 面
|  |  | ステンレス製 防水形（露出形 S S）ﾌﾟﾙﾎﾞｯｸｽ | 300角 200 | 1 | 個
|  |  | 機械斫り | 63mm | 1 | 箇所
|  |  | 〃 | 50mm | 1 | 箇所
|  |  | 溝はつり補修 | 100×100㎜ 床 | 2 | ｍ
|  |  | 新設ｺﾝｸﾘｰﾄ1号柱 | 13-19-10 | 1 | 本
|  |  | 新設ｺﾝｸﾘｰﾄ2号柱 | 13-19-7 | 1 | 本
|  |  | ポール運搬 | 佐賀市内１ヵ所卸し | 1 | 式
|  |  | 揚重機 オペレータ付 | ﾄﾗｯｸｸﾚｰﾝ･ﾗﾌﾃﾚﾝｸﾚｰﾝ4.8t～4.9t | 1 | 日
|  |  | 高所作業車 | ﾊﾞｹｯﾄ､ﾌﾞｰﾑ型 8ｍ～10ｍ | 1 | 日
動力設備改修
|  |  | ケーブル | EM-CET22sq(管内) | 20 | ｍ
|  |  | 〃 | EM-CE5.5sq- 4C(管内) | 58 | ｍ
|  |  | 〃 | EM-CE8sq- 4C(管内) | 20 | ｍ
|  |  | 〃 | EM-CE8sq- 4C(ラック) | 12 | ｍ
|  |  | 金属製可とう電線管(電動機等接続) | 38㎜ ﾋﾞﾆﾙ被覆有･防水 | 1 | ｍ
|  |  | 〃 | 30㎜ ﾋﾞﾆﾙ被覆有･防水 | 8 | ｍ
|  |  | 厚鋼電線管 | 露出配管(塗装有) 36㎜ | 20 | ｍ
|  |  | 〃 | 露出配管(塗装有) 28㎜ | 78 | ｍ
|  |  | 電線 | EM-IE8sq × 1本 | 20 | ｍ
|  |  | ﾒｯｾﾝｼﾞｬｰﾜｲﾔｰ | 22sq７本撚り | 14 | ｍ
|  |  | 機械斫り | 32mm | 1 | 箇所
撤去工事
|  |  | 変圧器撤去 | 100kva | 1 | 台
|  |  | ケーブル | EM-EEF2.0mm-2C(ﾋﾟｯﾄ・天井) | 21 | ｍ
|  |  | ﾚｰｽｳｪｲ | 吊具共 | 26 | ｍ
|  |  | ｼﾞｬﾝｸｼｮﾝﾎﾞｯｸｽ |  | 2 | 個
|  |  | 非常灯 撤去移設 |  | 2 | 灯
|  |  | ケーブル | EM-CE2.0sq- 3C(管内) | 20 | ｍ
|  |  | 厚鋼電線管 | 露出配管 22㎜ | 7 | ｍ
|  |  | 電線 | EM-IE2.0mm × 1本 | 20 | ｍ
|  |  | 手元開閉器撤去 | MCB3P30A | 1 | 面
産廃処理費
|  |  | 積込、運搬 |  | 1 | 式
|  |  | 処分費 |  | 1 | 式
建築工事
天井撤去工事
|  |  | 既存天井撤去 1重張 | 天井下地材含む | 7.9 | ㎡
|  |  | 既存天井撤去 2重張 | 天井下地材含む | 1 | ㎡
|  |  | 既存天井撤去 1重張 | 仕上材のみ | 20.2 | ㎡
|  |  | 既存天井撤去 2重張 | 仕上材のみ | 3.6 | ㎡
天井改修工事
|  |  | 天井点検口 450*450 |  | 11 | 箇所
|  |  | 天井下地開口補強 450*450 |  | 11 | 箇所
|  |  | 天井下地開口補強 900*900 |  | 9 | 箇所
|  |  | 天井：化粧石膏ボード張 t=9.5 |  | 21.3 | ㎡
|  |  | 天井：岩綿吸音板張 t=12 | 捨張 PB t=9.5含む | 3.6 | ㎡
産廃処理費
|  |  | 積込み自転車置き場屋根撤去・復旧 |  | 1 | 式